## BOM
Bill of Materials
| Source Filename: | Arduino_Catfeeder.PrjPcb |  |  | Author: |  | Mathieu G.
| PCB name: | Shield Catfeeder UNO
| PCB reference: | 0000000 |  |  | Report date: |  | 04/09/2021
| PCB version: | v2 |  |  |  |  | 19:18:42
| BOM revision: | 0
| Print Date: | 2021-12-05 |  |  | 44535.6781
Quantity | Designator | Description | #Column Name Error:Footprint | Valeur | Voltage | Fabricant | RefFabricant | Fournisseur | RefFournisseur | #Column Name Error:Fabricant2 | #Column Name Error:RefFabricant2 | #Column Name Error:Fournisseur2 | #Column Name Error:RefFournisseur2 | Réf. Imposée
1 | BP | Bornier fil-à-carte, 2.54 mm, 4 Voies, 30 AWG, 16 AWG, 1.4 mm², Par vis |  | 10A - 4voies | 150V | TE | 282834-4 | Farnell | 2396253
3 | C1, C2, C3 | Condensateur céramique multicouche CMS, 0.1 µF, 50 V, 0805 [2012 Metric], ± 10%, X7R |  | 100nF | 50V | AVX | 08055C104KAT2A | Farnell | 499687
1 | C4 | Condensateur céramique multicouche CMS, 0.22 µF, 50 V, 0805 [2012 Metric], ± 10%, X7R |  | 220n | 50V | WALSIN | 0805B224K500CT | Farnell | 2496964
2 | C10, C11 | Condensateur céramique multicouche CMS, 10 µF, 25 V, 1206 [3216 Metric], ± 10%, X5R, Série MC |  | 10uF | 25V | MULTICOMP PRO | MC1206X106K250CT | Farnell | 2320887
1 | D1 | LED, Basse puissance, Rouge, CMS, 1206 (Métrique 3216), 20 mA, 1.85 V, 640 nm |  | Rouge 1206 | 1.85V | KINGBRIGHT | KPTD-3216SRC-PRV | Farnell | 2001662
1 | ESP | Embase PCB, Carte-à-carte, 2.54 mm, 2 Rangée(s), 8 Contact(s), Montage traversant, Série 2214S |  | 2*4 cts |  | MULTICOMP PRO | 2214S-08SG-85 | Farnell | 1593489
1 | IR_IN | Bornier fil-à-carte, 2.54 mm, 3 Voies, 30 AWG, 16 AWG, 1.4 mm², Par vis |  | 10A - 3voies | 150V | TE | 282834-3 | Farnell | 2396254
1 | IR_RX | Récepteur infrarouge, Barrière lumineuse, 38 kHz, Traversant Vue latérale, 25m, 0.4 mW/m² |  |  |  | Vishay | TSSP4038 | Farnell | 2251441
1 | IR_TX | Emetteur infrarouge, Haute Puissance, 940 nm, 17 °, T-1 3/4 (5mm), 15 mW/Sr, 15 ns, 15 ns |  | 940nm |  | VISHAY | TSAL6200 | Farnell | 3152856
6 | LCD, P1, P1B, P1C, P1D, SERVO | Header mâle, Carte-à-carte, 2.54 mm, 1 Rangée(s), 10 Contact(s), Traversant, droit, Série 2211S |  | 10 cts |  | MULTICOMP PRO | 2211S-10G | Farnell | 1593417
2 | LED, LED_IR | Bornier fil-à-carte, 2.54 mm, 2 Voies, 30 AWG, 16 AWG, 1.4 mm², Par vis |  | 10A - 2voies | 150V | TE | 282834-2 | Farnell | 2112482
3 | Q1, Q2, Q3 | MOSFET de puissance, Canal N, 100 V, 170 mA, 1.2 ohm, SOT-23, Montage en surface |  |  | 100V | ON SEMICONDUCTOR | BSS123 | Farnell | 9845321
7 | R1, R2, R8, R9, R10, R11, R12 | Résistance à puce CMS, 10 kohm, ± 1%, 250 mW, 0805 [2012 Metric], Couche épaisse, Haute puissance |  | 10k | 150V | MULTICOMP PRO | MCWF08P1002FTL | Farnell | 2694096
1 | R3 | Résistance à puce CMS, Couche épaisse, 1 kohm, ± 1%, 125 mW, 0805 [2012 Metric], Couche épaisse |  | 1k |  | MULTICOMP PRO | MCWR08X1001FTL | Farnell | 2447587
3 | R4, R6, R7 | Résistance à puce CMS, Couche épaisse, 330 ohm, ± 1%, 125 mW, 0805 [2012 Metric], Couche épaisse |  | 330r | 150V | MULTICOMP PRO | MCWR08X3300FTL | Farnell | 2447638
1 | R5 | Résistance à puce CMS, 100 ohm, ± 1%, 500 mW, 0805 [2012 Metric], Couche épaisse, Anti-Surtension |  | 100r | 150V | Yageo | SR0805FR-47100RL | Farnell | 3496794
1 | RTC | Embase PCB, Carte-à-carte, 2.54 mm, 1 Rangée(s), 5 Contact(s), Montage traversant, SSW Series |  | 5 cts |  | SAMTEC | SSW-105-01-G-S | Farnell | 2578707
1 | RTCB | Embase PCB, Carte-à-carte, 2.54 mm, 1 Rangée(s), 7 Contact(s), Montage traversant, SSW Series |  | 7 cts |  | SAMTEC | SSW-107-01-G-S | Farnell | 2984569
1 | U1 | Convertisseur DC/DC POL non isolé, 1 sortie, 10 W, 5 V, 2 A, Fixe, Traversant |  |  | IN 6.5V-32V ; OUT 5V | RECOM POWER | R-78B5.0-2.0 | Farnell | 2747528